## List1
TEHNIČKE SPECIFIKACIJE U POSTUPKU NABAVE VATROGASNE RADNE PLATFORME SA KOŠAROM
Naziv ponuditelja:
Adresa sjedišta:
Odgovorna osoba:
OPĆI TRAŽENI PODACI | UPISATI TRAŽENE PODATKE
Podvozje vozila (šasija): proizvođač, model, tip
Nadogradnja vozila: proizvođač i vrsta
1.) VOZILO PODVOZJE - OPĆENITO
OPIS TRAŽENIH KARAKTERISTIKA |  | Ponuditelj potvrđuje tražene karakteristike
(upisati "DA")
Motor diesel, redni sa minimalno 4 cilindra
Izvedba motora minimalno EURO-3
Snaga minimalno 170 kW kod 2.300 okr/min
Rabljeno vozilo, ne starije od 1999. godina proizvodnje
Maksimalno do 31000 kilometara
Osovinski razmak maksimalno 3600 mm
Dozvoljena ukupna masa vozila maksimalno 11990 kg
Dozvoljeno opterećenje prednje osovine minimalno 4900 kg
Dozvoljeno opterećenje stražnje osovine minimalno 8100 kg
Automatski mjenjač
Obavezno na kabini zadnja stakla radi vidljivosti
Prednja osovina jednostruke gume
Stražnja osovina dvostruke gume
Servo uređaj volana
Mogućnost podešavanja stupa volana
Kratka kabina
Sjedala minimalno : 1 vozač + 2 suvozača
Hidraulični mehanizam za podizanje kabine prema naprijed sa bravom
Parkirna kočnica minimalno na zadnju osovinu
Sustav protiv blokiranja kotača pri kočenju (ABS)
Boja vozila crvena
Na kabini vozila min. 2 rotaciona svjetla ili bljeskalice lijevo i desno
Plava bljeskalice na prednjem djelu vozačke kabine
Rotirajući lanci za snijeg za zadnjem pogon
Zvučna vatrogasna sirena sa upravljačkom jedinicom i prekidačem u kabini
2.) NADOGRADNJA
OPIS TRAŽENIH KARAKTERISTIKA |  | Ponuditelj potvrđuje tražene karakteristike
(upisati "DA")
Tip nadogradnje: Vatrogasna radna platforma sa košara
Izvedba: Masivna čelična konstrukcija sa aluminijska košara
Minimalna radna visina 20 m
Maksimalna radna visina 24 m
Maksimalna nosivost košare 300 kg
Minimalna nosivost košare 250 kg
Rotirana košara
Radni sati nadogradnje maksimalno 2100 radih sati
Instaliran sustav za gašenje u košari sa monitorom kapaciteta min. 600 l/min
Instaliran sustav za gašenje od vozila do košare
Stabilizacija vozila kod rada u četiri točke
Plava bljeskalice na stražnjem djelu vozila
Integriran sustav zraka minimalnom kapacitetu 12l
U ______________________, dana ________________2023. godine.